## 9. Zadání s výkazem výměr a poz
ZADÁNÍ S VÝKAZEM VÝMĚR
Stavba: Kanalizace Proseč stoka 4
Objekt: Kanalizace Proseč stoka 4
Část: |  | Kanalizace Proseč stoka 4
Objednatel: Město Proseč
Zhotovitel: | [5 empty] | Zpracoval: Kašparová Věra
Místo: Proseč | [5 empty] | Datum: 23.1.2014
Č. | KCN | Kód položky | Popis | MJ | Množství celkem | Jednotková cena zadání | Celková cena zadání
1 | 2 | 3 | 4 | 5 | 6 | 7 | 8
|  | HSV | Práce a dodávky HSV
|  | 1 | Zemní práce
1 | 001 | 112101101 | Kácení stromů listnatých D kmene do 300 mm | kus | 2
"viz.příloha D1 Technická zpráva"
|  |  | 2 |  | 2
2 | 001 | 112201101 | Odstranění pařezů D do 300 mm | kus | 2
"viz.příloha D1 Technická zpráva"
|  |  | 2 |  | 2
3 | 001 | 115101201 | Čerpání vody na dopravní výšku do 10 m průměrný přítok do 500 l/min | hod | 101
"viz.příloha D1 Technická zpráva"
|  |  | 101 |  | 101
4 | 001 | 115101301 | Pohotovost čerpací soupravy pro dopravní výšku do 10 m přítok do 500 l/min | den | 10.1
"viz.příloha D1 Technická zpráva"
|  |  | 10,1 |  | 10.1
5 | 001 | 119001421 | Dočasné zajištění kabelů a kabelových tratí ze 3 volně ložených kabelů | m | 1.1
"viz. příloha D1 Technická zpráva"
|  |  | 1*1,1 |  | 1.1
6 | 001 | 120001101 | Příplatek za ztížení vykopávky v blízkosti podzemního vedení | m3 | 2.2
"viz. příloha D1 Technická zpráva"
|  |  | 1*2,2 |  | 2.2
7 | 001 | 1200011011 | Statické zajištění sloupu vrchního vedení | kus | 1
"viz.příloha D1 Technická zpráva"
|  |  | 1 |  | 1
8 | 001 | 1200011012 | Zajištění plotu z drátěného pletiva | m | 178
"viz.příloha D1 Technická zpráva"
|  |  | 178 |  | 178
9 | 001 | 132201202 | Hloubení rýh š do 2000 mm v hornině tř. 3 objemu do 1000 m3 | m3 | 123.804
"viz.příloha D1 Technická zpráva"
"z výpisu objemu zem.prací-pod.profil"
|  |  | "4, 4-1" 404,0 |  | 404
|  |  | "přípojky" 6*0,8*1,7 |  | 8.16
|  |  | "trativody" 203*0,2*0,2 |  | 8.12
|  |  | "rozšíření pro š." (6,25-(2,5*1,1))*10,8 |  | 37.8
|  |  | -"ornice" 202,0*1,1*0,2 |  | -44.44
|  |  | -"ornice - přípojky" 6*0,8*0,20 |  | -0.96
|  | zepráce | Součet |  | 412.68
|  |  | zepráce*0,30 |  | 123.804
10 | 001 | 132201209 | Příplatek za lepivost k hloubení rýh š do 2000 mm v hornině tř. 3 | M3 | 123.804
|  |  | zepráce*0,30 |  | 123.804
11 | 001 | 132301202 | Hloubení rýh š do 2000 mm v hornině tř. 4 objemu do 1000 m3 | m3 | 288.876
|  |  | zepráce*0,70 |  | 288.876
12 | 001 | 132301209 | Příplatek za lepivost k hloubení rýh š do 2000 mm v hornině tř. 4 | m3 | 288.876
|  |  | zepráce*0,70 |  | 288.876
13 | 001 | 151201101 | Zřízení zátažného pažení a rozepření stěn rýh hl do 2 m | m2 | 689.9
"viz.příloha D1 Technická zpráva"
"z výpisu objemu zem.prací - pod.profil"
|  |  | 669,5 |  | 669.5
|  |  | "přípojky" 6*1,7*2 |  | 20.4
|  | pazeni_2 | Součet |  | 689.9
14 | 001 | 151201111 | Odstranění zátažného pažení a rozepření stěn rýh hl do 2 m | m2 | 689.9
|  |  | pazeni_2 |  | 689.9
15 | 001 | 151201102 | Zřízení zátažného pažení a rozepření stěn rýh hl do 4 m | m2 | 43.1
"viz.příloha D1 Technická zpráva"
"z výpisu objemu zem.prací - pod.profil"
|  | pazeni_4 | 43,1 |  | 43.1
16 | 001 | 151201112 | Odstranění zátažného pažení a rozepření stěn rýh hl do 4 m | m2 | 43.1
|  |  | pazeni_4 |  | 43.1
17 | 001 | 161101101 | Svislé přemístění výkopku z horniny tř. 1 až 4 hl výkopu do 2,5 m | m3 | 206.34
|  |  | zepráce*0,50 |  | 206.34
18 | 001 | 162401102 | Vodorovné přemístění do 2000 m výkopku/sypaniny z horniny tř. 1 až 4 | m3 | 179.447
"Vytlačená kubatura :"
"lože pod potrubí"
|  |  | "4, 4-1" 202*1,1*0,15 |  | 33.33
|  |  | "přípojky" 6*0,8*0,15 |  | 0.72
|  | LOZE | Mezisoučet |  | 34.05
"obsyp potrubí"
|  |  | "4, 4-1" 202*1,1*0,55 |  | 122.21
|  |  | "přípojky" 6*0,8*0,45 |  | 2.16
|  | OBSYP | Mezisoučet |  | 124.37
"kanal. š."
|  |  | 3,14*(1,200)^2/4*10,8 |  | 12.208
|  |  | 3,14*(0,300)^2/4*9,9 |  | 0.699
|  |  | Mezisoučet |  | 12.907
|  |  | "trativody" 203*0,2*0,2 |  | 8.12
|  | vytlač | Součet |  | 179.447
|  | vod_přem | vytlač |  | 179.447
19 | 001 | 167101102 | Nakládání výkopku z hornin tř. 1 až 4 přes 100 m3 | m3 | 179.447
|  |  | vod_přem |  | 179.447
20 | 001 | 171201201 | Uložení sypaniny na skládky | M3 | 179.447
|  |  | vod_přem |  | 179.447
21 | 001 | 175101101 | Obsypání potrubí bez prohození sypaniny z hornin tř. 1 až 4 uloženým do 3 m od kraje výkopu | M3 | 111.817
"viz.příloha D1 Technická zpráva, příloha D6 Uložení potrubí"
|  |  | "4, 4-1" 3,14*(0,280)^2/4*202 |  | 12.432
|  |  | "přípojky" 3,14*(0,160)^2/4*6 |  | 0.121
|  |  | Mezisoučet |  | 12.553
|  | štěrk | OBSYP-12,553 |  | 111.817
22 | 583 | 583438720 | kamenivo drcené hrubé frakce 8-16 | t | 201.271
|  |  | štěrk*1,8 |  | 201.271
23 | 001 | 174101101 | Zásyp jam, šachet rýh nebo kolem objektů sypaninou se zhutněním | M3 | 233.233
|  |  | zepráce-vytlač |  | 233.233
24 | 001 | 121101101 | Sejmutí ornice s přemístěním na vzdálenost do 50 m | m3 | 83.2
|  |  | ornice*0,20 |  | 83.2
25 | 001 | 181301103 | Rozprostření ornice tl vrstvy do 200 mm pl do 500 m2 v rovině nebo ve svahu do 1:5 | m2 | 416
"viz.příloha D1 Technická zpráva"
|  | ornice | (202*2,0)+(6*2,0) |  | 416
26 | 231 | 181411121 | Založení lučního trávníku výsevem plochy do 1000 m2 v rovině a ve svahu do 1:5 | m2 | 416
|  |  | ornice |  | 416
27 | 005 | 005724200 | osivo směs travní parková okrasná | kg | 12.48
|  |  | ornice*0,03 |  | 12.48
28 | 312 | 184004312 | Výsadba sazenic stromů v nad 600 do 1500 mm do jamky D 400 mm hl 600 mm | kus | 2
29 | 026 | 0265030001 | Jabloň , výška 1500 mm | kus | 2
"viz.příloha D1 Technická zpráva"
|  |  | 2 |  | 2
30 | 312 | 184807911 | Kůl l 2 m D 40 až 60 mm k sazenici 1 až 3 leté | kus | 2
"viz.příloha D1 Technická zpráva"
|  |  | 2 |  | 2
|  | 2 | Zakládání
31 | 002 | 212532111 | Lože pro trativody z kameniva hrubého drceného frakce 16 až 32 mm | m3 | 8.12
"viz.příloha D 1 Technická zpráva, příloha D 6 Uložení potrubí"
|  |  | 0,2*0,2*203 |  | 8.12
32 | 002 | 212755214 | Trativody z drenážních trubek plastových flexibilních D 100 mm bez lože | m | 203
"viz.příloha D 1 Technická zpráva, příloha D 6 Uložení potrubí"
|  |  | 203 |  | 203
|  | 4 | Vodorovné konstrukce
33 | 271 | 451541111 | Lože pod potrubí otevřený výkop ze štěrkodrtě | m3 | 34.05
|  |  | LOZE |  | 34.05
34 | 271 | 452112121 | Osazení betonových prstenců nebo rámů v do 200 mm | kus | 6
"viz.příloha D 5 Kanalizační šachty"
|  |  | 2+2+2 |  | 6
35 | 592 | 592241370 | prstenec betonový vyrovnávací TBW-Q 625/100/90 62,5x10x9 cm | kus | 2.02
"viz.příloha D 5 Kanalizační šachty"
|  |  | 2*1,01 |  | 2.02
36 | 592 | 592241360 | prstenec betonový vyrovnávací TBW-Q 625/80/90 62,5x8x9 cm | kus | 2.02
"viz.příloha D 5 Kanalizační šachty"
|  |  | 2*1,01 |  | 2.02
37 | 592 | 5922413501 | prstenec betonový vyrovnávací TBW-Q 625/40/90 62,5x4x9 cm | kus | 2.02
"viz.příloha D 5 Kanalizační šachty"
|  |  | 2*1,01 |  | 2.02
38 | 271 | 452311131 | Podkladní desky z betonu prostého tř. C 12/15 otevřený výkop | m3 | 0.923
"viz.příloha D 5 Kanalizační šachty"
|  |  | (3,14*(1,4)^2/4*0,10)*6 |  | 0.923
|  |  | Součet |  | 0.923
39 | 015 | 463211132 | Rovnanina z lomového kamene s vyplněním spár těženým kamenivem | m3 | 0.25
"viz. příloha D1 Technická zpráva"
"vyústění drenážního potrubí"
|  |  | 1,0*0,25 |  | 0.25
|  | 8 | Trubní vedení
40 | 271 | 871373121 | Montáž potrubí z kanalizačních trub z PVC otevřený výkop sklon do 20 % DN 300 | m | 202
"viz. příloha D1 Technická zpráva"
|  | PP_280 | 157+45 |  | 202
41 | 286 | 286152160 | trubka kanalizační ULTRA RIB SN10 UR-2 DN 250 mm/ 5 m | kus | 41.006
"viz. příloha D 1 Technická zpráva"
|  |  | PP_280/5*1,015 |  | 41.006
42 | 271 | 877373122 | Montáž přesuvek na potrubí z kanalizačních trub z PVC těsněných kroužkem otevřený výkop DN 300 | kus | 6
"viz.příloha D 1 Technická zpráva"
|  |  | 6 |  | 6
43 | 286 | 286153520 | přesuvka ULTRA RIB UR-2 DIN 250 mm | kus | 6.09
"viz.příloha D 1 Technická zpráva"
|  |  | 6*1,015 |  | 6.09
44 | 271 | 877373121 | Montáž tvarovek odbočných na potrubí z trub z PVC těsněných kroužkem otevřený výkop. DN 300 | kus | 4
"viz. příloha D 1 Technická zpráva"
|  |  | 4 |  | 4
45 | 286 | 286154860 | odbočka ULTRA RIB UR-2 DIN/KG 45° 250/150 mm | kus | 4.06
"viz. příloha D 1 Technická zpráva"
|  |  | 4*1,015 |  | 4.06
46 | 286 | 2861548803 | těsnící kroužek ULTRA RIB UR-2 DIN, DN 250 | kus | 20.3
"viz. příloha D 1 Technická zpráva"
|  |  | ((4*2)+(6*2))*1,015 |  | 20.3
47 | 271 | 877313123 | Montáž tvarovek jednoosých na potrubí z trub z PVC těsněných kroužkem otevřený výkop DN 150 | kus | 4
"viz. příloha D 1 Technická zpráva"
|  |  | 4 |  | 4
48 | 286 | 286113610 | koleno kanalizace plastové KGB 150x45° | kus | 4.06
"viz. příloha D 1 Technická zpráva"
|  |  | 4*1,015 |  | 4.06
49 | 271 | 831263195 | Příplatek za zřízení kanalizační přípojky DN 100 až 300 | kus | 6
"viz. příloha D 1 Technická zpráva"
|  |  | 6 |  | 6
50 | 271 | 871315221 | Kanalizační potrubí z tvrdého PVC-systém KG tuhost třídy SN8 DN150 | m | 6
"viz. příloha D1 Technická zpráva"
|  |  | "přípojky" 6 |  | 6
51 | 271 | 894812111 | Revizní a čistící šachta z PP šachtové dno DN 315/150 přímý tok | kus | 6
"viz. příloha D1 Technická zpráva"
|  |  | 6 |  | 6
52 | 271 | 894812132 | Revizní a čistící šachta z PP DN 315 šachtová roura korugovaná bez hrdla světlé hloubky 2000 mm | kus | 6
"viz. příloha D1 Technická zpráva"
|  |  | 6 |  | 6
53 | 271 | 894812149 | Příplatek k rourám revizní a čistící šachty z PP DN 315 za uříznutí šachtové roury | kus | 6
"viz. příloha D1 Technická zpráva"
|  |  | 6 |  | 6
54 | 271 | 894812156 | Revizní a čistící šachta z PP DN 315 poklop plastový pochůzí s rámem | kus | 6
"viz. příloha D1 Technická zpráva"
|  |  | 6 |  | 6
55 | 271 | 894411121 | Zřízení šachet kanalizačních z betonových dílců na potrubí DN nad 200 do 300 dno beton tř. C 25/30 | kus | 6
"viz.příloha D 5 Kanalizační šachty"
|  |  | 6 |  | 6
56 | 311 | 895641111 | Zřízení drenážní vyústě z betonových prefabrikátů dvoudílné | kus | 1
57 | 592 | 592131800 | postranice sklád.žlabu III K AZD 34-100 100x22,5x21 cm | kus | 3
58 | 271 | 899104111 | Osazení poklopů litinových nebo ocelových včetně rámů hmotnosti nad 150 kg | KUS | 6
"viz.příloha D 5 Kanalizační šachty"
|  |  | 6 |  | 6
59 | 552 | 552434420 | poklop na vstupní šachtu litinový 600 D400, vzor DIN | kus | 2
"viz.příloha D 5 Kanalizační šachty"
|  |  | 2 |  | 2
60 | 592 | 592243120 | konus šachetní betonový TBR-Q.1 100-63/58/12 KPS 100x62,5x58 cm | kus | 6.06
"viz.příloha D 5 Kanalizační šachty"
|  |  | 6*1,01 |  | 6.06
61 | 592 | 592243050 | skruž betonová šachetní TBS-Q.1 100/25 D100x25x12 cm | kus | 4.04
"viz.příloha D 5 Kanalizační šachty"
|  |  | 4*1,01 |  | 4.04
62 | 592 | 592243060 | skruž betonová šachetní TBS-Q.1 100/50 D100x50x12 cm | kus | 3.03
"viz.příloha D 5 Kanalizační šachty"
|  |  | 3*1,01 |  | 3.03
63 | 592 | 592243370 | dno betonové šachty kanalizační přímé TBZ-Q.1 100/60 V max. 40 100/60x40 cm | kus | 6.06
"viz.příloha D 5 Kanalizační šachty"
|  |  | 6*1,01 |  | 6.06
64 | 592 | 592243480 | těsnění elastomerové pro spojení šachetních dílů EMT DN 1000 | kus | 13
"viz.příloha D 5 Kanalizační šachty"
|  |  | 13 |  | 13
65 | 271 | 894118001 | Příplatek ZKD 0,60 m výšky vstupu na potrubí | kus | 7
"viz. příloha D1 Technická zpráva"
|  |  | 7 |  | 7
66 | 271 | 8923511111 | Zkouška těsnosti kanalizačního potrubí | m | 202
"viz. příloha D1 Technická zpráva"
|  |  | 157+45 |  | 202
67 | 271 | 899623141 | Obetonování potrubí nebo zdiva stok betonem prostým tř. C 12/15 otevřený výkop | m3 | 0.3
"viz. příloha D1 Technická zpráva"
"vyústění drenážního potrubí"
|  |  | 1,0*1,0*0,3 |  | 0.3
|  | 9 | Ostatní konstrukce a práce-bourání
68 | 014 | 9529011100 | Kamerová prohídka pro předání stavby | m | 202
"viz. příloha D1 Technická zpráva"
|  |  | 157+45 |  | 202
69 | 014 | 9529021100 | Geodetické zaměření stavby | m | 208
|  |  | 157+45+6 |  | 208
70 | 014 | 9529021101 | Vytýčení stavby | m | 202
|  |  | 157+45 |  | 202
71 | 231 | 9660028101 | Rozebrání a zpětné sestavení plotů v 2,5 m tyčkových, laťkových, prkenných, z drátěného pletiva nebo plechu | m | 20
|  |  | 5*4 |  | 20
72 | 005 | 977151128 | Jádrové vrty diamantovými korunkami do D 300 mm do stavebních materiálů | m | 0.5
"viz. příloha D1 Technická zpráva"
|  |  | 0,5 |  | 0.5
|  | 99 | Přesun hmot
73 | 271 | 998276101 | Přesun hmot pro trubní vedení z trub z plastických hmot otevřený výkop | t | 307.891
Celkem